## MEMÓRIA
PREFEITURA MUNICIPAL DE SÃO DOMINGOS DO NORTE - ES SECRETARIA MUNICIPAL DE OBRAS
MEMÓRIA DE CÁLCULO
PAVIMENTAÇÃO DA RUA FRANCISCO SCHIMIT BERGUE
Local: São Domingos do Norte - ES
Responsável Técnico: Fabrício Bezerra Carlos de Souza - Arquiteto e Urbanista CAU A 50980-9
BAIRROS : UBERLÂNDIA
DATA: MARÇO DE 2016
ITEM | DESCRIÇÃO | UNID. | CALCULO | TOTAL
1 | SERVIÇOS PRELIMINARES
2 | TERRAPLENAGEM
2.1 | Transporte horizontal com trator de lâmina de material de 1ª cat. DMTaté 50m | m³ | PMSDN
2.2 | Compactação de aterros 100% PN | m³ | PMSDN
2.3 | Índice de preço para remoção de entulho decorrente da execução de obras (Classe A CONAMA - NBR 10.004 - Classe II-B), incluindo aluguel da caçamba, carga, transporte e descarga em área licenciada | m³ | PMSDN
2.4 | Regularização e compactação de sub leito 100%PN espessura H= 20cm | m² | PMSDN
3 | PAVIMENTAÇÃO
3.1 | EXECUÇÃO DE PAVIMENTO EM PISO INTERTRAVADO, COM BLOCO SEXTAVADO DE 25 X 25 CM, ESPESSURA 8 CM. AF_12/2015 | m² | 719,37 (AREA DO CAD) | 719.37
3.2 | MEIO-FIO DE CONCRETO MOLDADO NO LOCAL, USINADO 15 MPA, COM 0,30 M ALTURA X 0,15 M BASE, REJUNTE EM ARGAMASSA TRACO 1:3,5 (CIMENTO E AREIA) | m | COMPRIMENTO DO MEIO FIO DO LADO DIREITO = 1,35+31,64+12,97+1,04+70,51 TRAVAMENTO = 7,21+7,93 | 132.65
3.3 | EXECUÇÃO DE PASSEIO (CALÇADA) EM CONCRETO (CIMENTO/AREIA/SEIXO ROLADO), PREPARO MECÂNICO, ESPESSURA 7CM, COM JUNTA DE DILATAÇÃO EM MADEIRA,INCLUSO LANÇAMENTO E ADENSAMENTO | m² | 124,31 (AREA DO CAD) | 124.31
3.4 | Rampa de pedestres, com piso em ladrilho hidráulico podotátil | m | COMPRIMENTO = 2,72+2,72+3,42 | 8.86
4 | SINALIZAÇÃO
4.1 | Sinalização vertical, inclusive transporte de placa sinalização e madeira | m² | AREA = 2(PLACAS) x (3,14 x 0,3²) | 0.5652
5 | DRENAGEM
5.1 | Descida d'água concreto simples (degraus) c/ caiação (DSA-03) degrau | m | COMPRIMENTO = 3,00 | 3
5.2 | MEIO-FIO E SARJETA CONJUGADOS DE CONCRETO 15 MPA, 35 CM BASE X 30 CM ALTURA, MOLDADO "IN LOCO" COM EXTRUSORA | m | COMPRIMENTO DO MEIO FIO DO LADO ESQUERDO = 75,03+0,88+1,51+14,82+38,71 | 130.95
FABRÍCIO BEZERRA CARLOS DE SOUZA
ARQUITETO E URBANISTA
CAU - A 50980-9