## MEMÓRIA
PREFEITURA MUNICIPAL DE SÃO DOMINGOS DO NORTE - ES SECRETARIA MUNICIPAL DE OBRAS
MEMÓRIA DE CÁLCULO
PAVIMETAÇÃO DA RUA JOSÉ CALEGARI
Local: São Domingos do Norte - ES
Responsável Técnico: Fabrício Bezerra Carlos de Souza - Arquiteto e Urbanista CAU A 50980-9
BAIRROS : EMILIO CALEGARI
DATA: MARÇO DE 2016
ITEM | DESCRIÇÃO | UNID. | CALCULO | TOTAL
1 | SERVIÇOS PRELIMINARES
2 | TERRAPLENAGEM
2.1 | Transporte horizontal com trator de lâmina de material de 1ª cat. DMTaté 50m | m³
2.2 | Compactação de aterros 100% PN | m³
2.3 | Índice de preço para remoção de entulho decorrente da execução de obras (Classe A CONAMA - NBR 10.004 - Classe II-B), incluindo aluguel da caçamba, carga, transporte e descarga em área licenciada | m³
2.4 | Regularização e compactação de sub leito 100%PN espessura H= 20cm | m²
3 | DRENAGEM
3.1 | DRENAGEM
3.1.1 | Descida d'água concreto simples (degraus) c/ caiação (DSA-03) degrau | m | COMPRIMENTO = 4 | 4
3.1.2 | MEIO-FIO E SARJETA CONJUGADOS DE CONCRETO 15 MPA, 35 CM BASE X 30 CM ALTURA, MOLDADO "IN LOCO" COM EXTRUSORA | m | COMPRIMENTO DO MEIO FIO DO LADO ESQUERDO = 9,38+30,17+0,92+5,56+1,29+11,32+7,55 COMPRIMENTO DO MEIO FIO DO LADO DIREITO = 577,24 MEIO FIO DO CANTEIRO = 3,63+0,38+6,53 | 182.35
3.2 | TRINCHEIRA
3.2.1 | Trincheira de concreto com profundidade de 1,50m e largura de 1,50m, grelha em vergalhão de 25mm e perfil I ou H laminado. | m | 4,62 (CAD) | 4.62
4 | PAVIMENTAÇÃO
4.1 | EXECUÇÃO DE PAVIMENTO EM PISO INTERTRAVADO, COM BLOCO SEXTAVADO DE 25 X 25 CM, ESPESSURA 8 CM. AF_12/2015 | m² | 311,06 + 179,48 (CAD) | 490.54
4.2 | MEIO-FIO DE CONCRETO MOLDADO NO LOCAL, USINADO 15 MPA, COM 0,30 M ALTURA X 0,15 M BASE, REJUNTE EM ARGAMASSA TRACO 1:3,5 (CIMENTO E AREIA) | m | COMPRIMENTO = 6,05+8,71+12,06+4,68+4,73 | 36.23
4.3 | EXECUÇÃO DE PASSEIO (CALÇADA) EM CONCRETO (CIMENTO/AREIA/SEIXO ROLADO), PREPARO MECÂNICO, ESPESSURA 7CM, COM JUNTA DE DILATAÇÃO EM MADEIRA,INCLUSO LANÇAMENTO E ADENSAMENTO | m² | 89,92 (CAD) | 89.92
4.4 | Rampa de pedestres, com piso em ladrilho hidráulico podotátil | m | 2,7+2,6 (CAD) | 5.3
4.5 | CAIACAO EM MEIO FIO | m² | COMPRIMENTO = 22,10 | 16.3035
LARGURA = 0,3+0,15
5 | SINALIZAÇÃO
5.1 | Sinalização vertical, inclusive transporte de placa sinalização e madeira | m² | 4 (PLACAS) x (3,14 x 0,3²) | 1.1304
6 | DIVERSOS
6.1 | Fornecimento e espalhamento de terra vegetal | m² | AREA= 12,65m (CAD) | 1.265
ESPESSURA = 0,1m
6.2 | PLANTIO DE GRAMA ESMERALDA EM ROLO | m² | 12,65(CAD) | 12.65
FABRÍCIO BEZERRA CARLOS DE SOUZA
ARQUITETO E URBANISTA
CAU - A 50980-9
MARIA HELANA TREVIZANI