## MEMÓRIA
PREFEITURA MUNICIPAL DE SÃO DOMINGOS DO NORTE - ES SECRETARIA MUNICIPAL DE OBRAS
MEMÓRIA DE CÁLCULO
PAVIMETAÇÃO DA RUA PROJETADA 90
Local: São Domingos do Norte - ES
Responsável Técnico: Fabrício Bezerra Carlos de Souza - Arquiteto e Urbanista CAU A 50980-9
BAIRROS : CRISTO REI
DATA: MARÇO DE 2016
ITEM | DESCRIÇÃO | UNID. | CALCULO | TOTAL
1 | SERVIÇOS PRELIMINARES
2 | TERRAPLENAGEM
2.1 | Transporte horizontal com trator de lâmina de material de 1ª cat. DMTaté 50m | m³ |  | 52.67
2.2 | Compactação de aterros 100% PN | m³ |  | 52.67
2.3 | Índice de preço para remoção de entulho decorrente da execução de obras (Classe A CONAMA - NBR 10.004 - Classe II-B), incluindo aluguel da caçamba, carga, transporte e descarga em área licenciada | m³ |  | 15.801
2.4 | Regularização e compactação de sub leito 100%PN espessura H= 20cm | m² |  | 526.7
3 | DRENAGEM
3.1 | DRENAGEM
3.1.1 | MEIO-FIO E SARJETA CONJUGADOS DE CONCRETO 15 MPA, 35 CM BASE X 30 CM ALTURA, MOLDADO "IN LOCO" COM EXTRUSORA | m | COMPRIMENTO = 53,16+27,01+43,29+47,09+26,05+43,29 | 239.89
3.1.2 | CAIXA PARA RALO C OM GRELHA FOFO 135 KG DE ALV TIJOLO MACICO (7X10X20) PAREDES DE UMA VEZ (0.20 M) DE 0.90X1.20X1.50 M (EXTERNA) COM ARGAMASSA 1:4 CIMENTO:AREIA, BASE CONC FCK=10 MPA, EXCLUSIVE ESCAVACAO E REATERRO. | und | 1 | 1
3.1.4 | Descida d'água concreto simples (degraus) c/ caiação (DSA-03) degrau | m | COMPRIMENTO = 4 | 4
4 | PAVIMENTAÇÃO
4.1 | MEIO-FIO DE CONCRETO MOLDADO NO LOCAL, USINADO 15 MPA, COM 0,30 M ALTURA X 0,15 M BASE, REJUNTE EM ARGAMASSA TRACO 1:3,5 (CIMENTO E AREIA) | m | TRAVAMENTO = 4,31 + 5 | 9.31
4.2 | EXECUÇÃO DE PAVIMENTO EM PISO INTERTRAVADO, COM BLOCO SEXTAVADO DE 25 X 25 CM, ESPESSURA 8 CM. AF_12/2015 | m² | CAD | 526.7
5 | SINALIZAÇÃO
5.1 | Sinalização vertical, inclusive transporte de placa sinalização e madeira | m² | 2 x (3,14 x 0,3²) | 0.5652
FABRÍCIO BEZERRA CARLOS DE SOUZA
ARQUITETO E URBANISTA
CAU - A 50980-9