## MEMÓRIA
PREFEITURA MUNICIPAL DE SÃO DOMINGOS DO NORTE - ES SECRETARIA MUNICIPAL DE OBRAS
MEMÓRIA DE CÁLCULO
PAVIMETAÇÃO DA RUA PROJETADA 91
Local: São Domingos do Norte - ES
Responsável Técnico: Fabrício Bezerra Carlos de Souza - Arquiteto e Urbanista CAU A 50980-9
BAIRRO : CRISTO REI
DATA: MARÇO DE 2016
ITEM | DESCRIÇÃO | UNID. | CALCULO | TOTAL
1 | SERVIÇOS PRELIMINARES
2 | TERRAPLENAGEM
2.1 | Transporte horizontal com trator de lâmina de material de 1ª cat. DMTaté 50m | m³ |  | PMSDN
2.2 | Compactação de aterros 100% PN | m³ |  | PMSDN
2.3 | Índice de preço para remoção de entulho decorrente da execução de obras (Classe A CONAMA - NBR 10.004 - Classe II-B), incluindo aluguel da caçamba, carga, transporte e descarga em área licenciada | m³ |  | PMSDN
2.4 | Regularização e compactação de sub leito 100%PN espessura H= 20cm | m² |  | PMSDN
3 | DRENAGEM
3.1 | DRENAGEM
3.1.1 | MEIO-FIO E SARJETA CONJUGADOS DE CONCRETO 15 MPA, 35 CM BASE X 30 CM ALTURA, MOLDADO "IN LOCO" COM EXTRUSORA | m | COMPRIMENTO = 57,23+26,41 | 83.64
4 | PAVIMENTAÇÃO
4.1 | EXECUÇÃO DE PAVIMENTO EM PISO INTERTRAVADO, COM BLOCO SEXTAVADO DE 25 X 25 CM, ESPESSURA 8 CM. AF_12/2015 | m² | 455,90 (AREA DO CAD) | 455.9
4.3 | MEIO-FIO DE CONCRETO MOLDADO NO LOCAL, USINADO 15 MPA, COM 0,30 M ALTURA X 0,15 M BASE, REJUNTE EM ARGAMASSA TRACO 1:3,5 (CIMENTO E AREIA) | m | COMPRIMENTO = 70,72+27,12 TRAVAMENTO = 5,01+4,8+4,8+4,8+6,88 | 124.13
FABRÍCIO BEZERRA CARLOS DE SOUZA
ARQUITETO E URBANISTA
CAU - A 50980-9